## poles
Pole | Damping | Frequency (rad/s) | Time constant (us)
-12600 | 1 | 12600 | 79.2
-4.05e+04 + 3.06e+04i | 0.798 | 50700 | 24.7
-4.05e+04 - 3.06e+04i | 0.798 | 50700 | 24.7

## designing for 3.3V rail
P | 637.7
V | 3.3 | 3.3 | 5 | -5 | 12 | -12
I |  | 34 | 35 | 0.5 | 28 | 1 | V (V) | 3.3 | 3.3 | 5 | -5 | 12 | -12
| Resistor | [5 empty] | I (A) | 193 | 34 | 35 | 0.5 | 28 | 1
| Overall | 3.3 | 5 | -5 | 12 | -12 | Power Load (%) | Combined | 3.3 | 5 | -5 | 12 | -12
100 | 0.017077 | 0.097059 | 0.14286 | 10 | 0.42857 | 12 | 100 | 0.0171 | 0.0971 | 0.143 | 10 | 0.429 | 12
90 | 0.018974 | 0.10784 | 0.15873 | 11.1111 | 0.47619 | 13.3333 | 90 | 0.019 | 0.108 | 0.159 | 11.1 | 0.476 | 13.3
80 | 0.021346 | 0.12132 | 0.17857 | 12.5 | 0.53571 | 15 | 80 | 0.0213 | 0.121 | 0.179 | 12.5 | 0.536 | 15
70 | 0.024396 | 0.13866 | 0.20408 | 14.2857 | 0.61224 | 17.1429 | 70 | 0.0244 | 0.139 | 0.204 | 14.3 | 0.612 | 17.1
60 | 0.028462 | 0.16176 | 0.2381 | 16.6667 | 0.71429 | 20 | 60 | 0.0285 | 0.162 | 0.238 | 16.7 | 0.714 | 20
50 | 0.034154 | 0.19412 | 0.28571 | 20 | 0.85714 | 24 | 50 | 0.0342 | 0.194 | 0.286 | 20 | 0.857 | 24
40 | 0.042692 | 0.24265 | 0.35714 | 25 | 1.0714 | 30 | 40 | 0.0427 | 0.243 | 0.357 | 25 | 1.07 | 30
30 | 0.056923 | 0.32353 | 0.47619 | 33.3333 | 1.4286 | 40 | 30 | 0.0569 | 0.324 | 0.476 | 33.3 | 1.43 | 40
20 | 0.085385 | 0.48529 | 0.71429 | 50 | 2.1429 | 60 | 20 | 0.0854 | 0.485 | 0.714 | 50 | 2.14 | 60
10 | 0.17077 | 0.97059 | 1.4286 | 100 | 4.2857 | 120 | 10 | 0.171 | 0.971 | 1.43 | 100 | 4.29 | 120
Max Load | 0.017077 | 0.097059 | 0.14286 | 10 | 0.42857 | 12 | Max Load | 0.0171 | 0.0971 | 0.143 | 10 | 0.429 | 12
Min Load | 0.17077 | 0.97059 | 1.4286 | 100 | 4.2857 | 120 | Min Load | 0.171 | 0.971 | 1.43 | 100 | 4.29 | 120

## pulsed loads
50